## heatingnet.pipe
% Pipeline NO. | from_node | to_node | length(m) | diameter(m) | Initial flowrate(t/h)
P1 | 1 | 2 | 1000 | 1 | 250
P2 | 2 | 3 | 1000 | 0.5 | 173.6111
P3 | 3 | 4 | 1000 | 0.5 | 166.6667 | ρ=958.4kg/m^3
P4 | 4 | 5 | 200 | 0.2 | 13.8889 | μ=0.294e-6m^2/s
P5 | 4 | 6 | 1000 | 0.5 | 152.7778 | ε=1.25e-3m
P6 | 6 | 7 | 1000 | 0.5 | 145.8333
P7 | 7 | 8 | 200 | 0.2 | 34.7222
P8 | 8 | 9 | 200 | 0.2 | 27.7778
P9 | 9 | 10 | 200 | 0.2 | 20.8333
P10 | 10 | 11 | 200 | 0.2 | 13.8889
P11 | 7 | 12 | 1000 | 0.5 | 111.1111
P12 | 12 | 13 | 200 | 0.2 | 27.7778
P13 | 13 | 14 | 200 | 0.2 | 20.8333
P14 | 14 | 15 | 200 | 0.2 | 13.8889
P15 | 12 | 16 | 1000 | 0.5 | 83.3333
P16 | 16 | 17 | 200 | 0.2 | 41.6667
P17 | 17 | 18 | 200 | 0.2 | 34.7222
P18 | 18 | 19 | 200 | 0.2 | 13.8889
P19 | 18 | 20 | 200 | 0.2 | 20.8333
P20 | 20 | 21 | 200 | 0.2 | 13.8889
P21 | 16 | 22 | 1000 | 0.2 | 41.6667
P22 | 22 | 23 | 200 | 0.2 | 34.7222
P23 | 23 | 24 | 200 | 0.2 | 13.8889
P24 | 23 | 25 | 200 | 0.2 | 20.8333
P25 | 25 | 26 | 200 | 0.2 | 13.8889
P26 | 2 | 27 | 1000 | 1 | 76.3889
P27 | 28 | 27 | 1000 | 0.5 | 263.8889
P28 | 29 | 28 | 1000 | 0.5 | 270.8333
P29 | 30 | 29 | 1000 | 0.5 | 277.7778
P30 | 31 | 30 | 1000 | 0.5 | 319.4444
P31 | 30 | 32 | 200 | 0.2 | 41.6667
P32 | 32 | 33 | 200 | 0.2 | 34.7222
P33 | 33 | 34 | 200 | 0.2 | 13.8889
P34 | 33 | 35 | 200 | 0.2 | 20.8333
P35 | 35 | 36 | 200 | 0.2 | 13.8889
P36 | 37 | 31 | 1000 | 0.5 | 326.3889
P37 | 37 | 38 | 200 | 0.2 | 20.8333
P38 | 38 | 39 | 200 | 0.2 | 13.8889
P39 | 40 | 37 | 1000 | 0.5 | 347.2222
P40 | 41 | 40 | 1000 | 0.5 | 354.1667
P41 | 41 | 42 | 200 | 0.2 | 13.8889
P42 | 43 | 41 | 1000 | 0.5 | 368.0556
P43 | 43 | 44 | 200 | 0.2 | 41.6667
P44 | 44 | 45 | 200 | 0.2 | 34.7222
P45 | 45 | 46 | 200 | 0.2 | 13.8889
P46 | 45 | 47 | 200 | 0.2 | 20.8333
P47 | 47 | 48 | 200 | 0.2 | 13.8889
P48 | 49 | 43 | 1000 | 0.5 | 409.7222
P49 | 49 | 50 | 200 | 0.2 | 20.8333
P50 | 50 | 51 | 200 | 0.2 | 13.8889
P51 | 52 | 49 | 1000 | 0.5 | 430.5556
P52 | 52 | 54 | 200 | 0.2 | 48.6111
P53 | 54 | 55 | 200 | 0.2 | 41.6667
P54 | 55 | 56 | 200 | 0.2 | 34.7222
P55 | 56 | 57 | 200 | 0.2 | 13.8889
P56 | 56 | 58 | 200 | 0.2 | 20.8333
P57 | 58 | 59 | 200 | 0.2 | 13.8889
P58 | 53 | 52 | 1000 | 0.5 | 479.1667
P59 | 60 | 53 | 1000 | 0.5 | 486.1111
P60 | 61 | 60 | 1000 | 0.5 | 493.0556
P61 | 62 | 61 | 1000 | 0.5 | 500
P62 | 63 | 62 | 1000 | 0.5 | 506.9444
P63 | 64 | 63 | 1000 | 0.5 | 513.8889
P64 | 27 | 65 | 1000 | 0.5 | 340.2778
P65 | 65 | 66 | 200 | 0.2 | 27.7778
P66 | 66 | 67 | 200 | 0.2 | 20.8333
P67 | 67 | 68 | 200 | 0.2 | 13.8889
P68 | 65 | 69 | 1000 | 0.5 | 291.6667
P69 | 69 | 70 | 1000 | 0.5 | 284.7222
P70 | 70 | 71 | 200 | 0.2 | 27.7778
P71 | 71 | 72 | 200 | 0.2 | 20.8333
P72 | 72 | 73 | 200 | 0.2 | 13.8889
P73 | 70 | 74 | 1000 | 0.5 | 256.9444
P74 | 74 | 75 | 1000 | 0.5 | 250
P75 | 75 | 76 | 1000 | 0.5 | 243.0556
P76 | 76 | 77 | 200 | 0.2 | 34.7222
P77 | 77 | 78 | 200 | 0.2 | 27.7778
P78 | 78 | 79 | 200 | 0.2 | 13.8889
P79 | 78 | 80 | 200 | 0.2 | 13.8889
P80 | 76 | 81 | 1000 | 0.5 | 208.3333
P81 | 81 | 82 | 200 | 0.2 | 13.8889
P82 | 81 | 83 | 1000 | 0.5 | 194.4444
P83 | 83 | 84 | 200 | 0.2 | 41.6667
P84 | 84 | 85 | 200 | 0.2 | 34.7222
P85 | 85 | 86 | 200 | 0.2 | 13.8889
P86 | 85 | 87 | 200 | 0.2 | 20.8333
P87 | 87 | 88 | 200 | 0.2 | 13.8889
P88 | 83 | 111 | 1000 | 0.5 | 152.7778
P89 | 111 | 89 | 1000 | 0.5 | 145.8333
P90 | 89 | 90 | 200 | 0.2 | 27.7778
P91 | 90 | 91 | 200 | 0.2 | 20.8333
P92 | 91 | 92 | 200 | 0.2 | 13.8889
P93 | 89 | 93 | 1000 | 0.5 | 118.0556
P94 | 93 | 94 | 200 | 0.2 | 27.7778
P95 | 94 | 95 | 200 | 0.2 | 20.8333
P96 | 95 | 96 | 200 | 0.2 | 13.8889
P97 | 93 | 97 | 1000 | 0.5 | 90.2778
P98 | 97 | 98 | 200 | 0.2 | 13.8889
P99 | 97 | 99 | 1000 | 0.5 | 76.3889
P100 | 99 | 100 | 200 | 0.2 | 27.7778
P101 | 100 | 101 | 200 | 0.2 | 20.8333
P102 | 101 | 102 | 200 | 0.2 | 13.8889
P103 | 99 | 103 | 1000 | 0.2 | 48.6111
P104 | 103 | 104 | 1000 | 0.2 | 41.6667
P105 | 104 | 105 | 200 | 0.2 | 34.7222
P106 | 105 | 106 | 200 | 0.2 | 27.7778
P107 | 106 | 107 | 200 | 0.2 | 20.8333
P108 | 107 | 108 | 200 | 0.2 | 13.8889
P109 | 65 | 109 | 200 | 0.2 | 20.8333
P110 | 109 | 110 | 200 | 0.2 | 13.8889
P111 | 3 | 112 | 200 | 0.1 | 6.9444
P112 | 5 | 113 | 200 | 0.1 | 6.9444
P113 | 5 | 114 | 200 | 0.1 | 6.9444
P114 | 6 | 115 | 200 | 0.1 | 6.9444
P115 | 8 | 116 | 200 | 0.1 | 6.9444
P116 | 9 | 117 | 200 | 0.1 | 6.9444
P117 | 11 | 118 | 200 | 0.1 | 6.9444
P118 | 11 | 119 | 200 | 0.1 | 6.9444
P119 | 10 | 120 | 200 | 0.1 | 6.9444
P120 | 13 | 121 | 200 | 0.1 | 6.9444
P121 | 15 | 122 | 200 | 0.1 | 6.9444
P122 | 15 | 123 | 200 | 0.1 | 6.9444
P123 | 14 | 124 | 200 | 0.1 | 6.9444
P124 | 17 | 125 | 200 | 0.1 | 6.9444
P125 | 19 | 126 | 200 | 0.1 | 6.9444
P126 | 19 | 127 | 200 | 0.1 | 6.9444
P127 | 20 | 128 | 200 | 0.1 | 6.9444
P128 | 21 | 129 | 200 | 0.1 | 6.9444
P129 | 21 | 130 | 200 | 0.1 | 6.9444
P130 | 22 | 131 | 200 | 0.1 | 6.9444
P131 | 24 | 132 | 200 | 0.1 | 6.9444
P132 | 24 | 133 | 200 | 0.1 | 6.9444
P133 | 25 | 134 | 200 | 0.1 | 6.9444
P134 | 26 | 135 | 200 | 0.1 | 6.9444
P135 | 26 | 136 | 200 | 0.1 | 6.9444
P136 | 28 | 137 | 200 | 0.1 | 6.9444
P137 | 29 | 138 | 200 | 0.1 | 6.9444
P138 | 31 | 139 | 200 | 0.1 | 6.9444
P139 | 32 | 140 | 200 | 0.1 | 6.9444
P140 | 34 | 141 | 200 | 0.1 | 6.9444
P141 | 34 | 142 | 200 | 0.1 | 6.9444
P142 | 35 | 143 | 200 | 0.1 | 6.9444
P143 | 36 | 144 | 200 | 0.1 | 6.9444
P144 | 36 | 145 | 200 | 0.1 | 6.9444
P145 | 38 | 146 | 200 | 0.1 | 6.9444
P146 | 39 | 147 | 200 | 0.1 | 6.9444
P147 | 39 | 148 | 200 | 0.1 | 6.9444
P148 | 40 | 149 | 200 | 0.1 | 6.9444
P149 | 42 | 150 | 200 | 0.1 | 6.9444
P150 | 42 | 151 | 200 | 0.1 | 6.9444
P151 | 44 | 152 | 200 | 0.1 | 6.9444
P152 | 46 | 153 | 200 | 0.1 | 6.9444
P153 | 46 | 154 | 200 | 0.1 | 6.9444
P154 | 47 | 155 | 200 | 0.1 | 6.9444
P155 | 48 | 156 | 200 | 0.1 | 6.9444
P156 | 48 | 157 | 200 | 0.1 | 6.9444
P157 | 50 | 158 | 200 | 0.1 | 6.9444
P158 | 51 | 159 | 200 | 0.1 | 6.9444
P159 | 51 | 160 | 200 | 0.1 | 6.9444
P160 | 53 | 161 | 200 | 0.1 | 6.9444
P161 | 54 | 162 | 200 | 0.1 | 6.9444
P162 | 55 | 163 | 200 | 0.1 | 6.9444
P163 | 57 | 164 | 200 | 0.1 | 6.9444
P164 | 57 | 165 | 200 | 0.1 | 6.9444
P165 | 58 | 166 | 200 | 0.1 | 6.9444
P166 | 59 | 167 | 200 | 0.1 | 6.9444
P167 | 59 | 168 | 200 | 0.1 | 6.9444
P168 | 60 | 169 | 200 | 0.1 | 6.9444
P169 | 61 | 170 | 200 | 0.1 | 6.9444
P170 | 62 | 171 | 200 | 0.1 | 6.9444
P171 | 63 | 172 | 200 | 0.1 | 6.9444
P172 | 64 | 173 | 200 | 0.1 | 6.9444
P173 | 64 | 174 | 200 | 0.1 | 6.9444
P174 | 66 | 175 | 200 | 0.1 | 6.9444
P175 | 67 | 176 | 200 | 0.1 | 6.9444
P176 | 68 | 177 | 200 | 0.1 | 6.9444
P177 | 68 | 178 | 200 | 0.1 | 6.9444
P178 | 69 | 179 | 200 | 0.1 | 6.9444
P179 | 71 | 180 | 200 | 0.1 | 6.9444
P180 | 73 | 181 | 200 | 0.1 | 6.9444
P181 | 73 | 182 | 200 | 0.1 | 6.9444
P182 | 72 | 183 | 200 | 0.1 | 6.9444
P183 | 74 | 184 | 200 | 0.1 | 6.9444
P184 | 75 | 185 | 200 | 0.1 | 6.9444
P185 | 77 | 186 | 200 | 0.1 | 6.9444
P186 | 79 | 187 | 200 | 0.1 | 6.9444
P187 | 79 | 188 | 200 | 0.1 | 6.9444
P188 | 80 | 189 | 200 | 0.1 | 6.9444
P189 | 80 | 190 | 200 | 0.1 | 6.9444
P190 | 82 | 191 | 200 | 0.1 | 6.9444
P191 | 82 | 192 | 200 | 0.1 | 6.9444
P192 | 111 | 193 | 200 | 0.1 | 6.9444
P193 | 84 | 194 | 200 | 0.1 | 6.9444
P194 | 86 | 195 | 200 | 0.1 | 6.9444
P195 | 86 | 196 | 200 | 0.1 | 6.9444
P196 | 87 | 197 | 200 | 0.1 | 6.9444
P197 | 88 | 198 | 200 | 0.1 | 6.9444
P198 | 88 | 199 | 200 | 0.1 | 6.9444
P199 | 90 | 200 | 200 | 0.1 | 6.9444
P200 | 91 | 201 | 200 | 0.1 | 6.9444
P201 | 92 | 202 | 200 | 0.1 | 6.9444
P202 | 92 | 203 | 200 | 0.1 | 6.9444
P203 | 94 | 204 | 200 | 0.1 | 6.9444
P204 | 95 | 205 | 200 | 0.1 | 6.9444
P205 | 96 | 206 | 200 | 0.1 | 6.9444
P206 | 96 | 207 | 200 | 0.1 | 6.9444
P207 | 98 | 208 | 200 | 0.1 | 6.9444
P208 | 98 | 209 | 200 | 0.1 | 6.9444
P209 | 100 | 210 | 200 | 0.1 | 6.9444
P210 | 101 | 211 | 200 | 0.1 | 6.9444
P211 | 102 | 212 | 200 | 0.1 | 6.9444
P212 | 102 | 213 | 200 | 0.1 | 6.9444
P213 | 103 | 214 | 200 | 0.1 | 6.9444
P214 | 104 | 215 | 200 | 0.1 | 6.9444
P215 | 105 | 216 | 200 | 0.1 | 6.9444
P216 | 106 | 217 | 200 | 0.1 | 6.9444
P217 | 107 | 218 | 200 | 0.1 | 6.9444
P218 | 108 | 219 | 200 | 0.1 | 6.9444
P219 | 108 | 220 | 200 | 0.1 | 6.9444
P220 | 110 | 221 | 200 | 0.1 | 6.9444
P221 | 110 | 222 | 200 | 0.1 | 6.9444
P222 | 109 | 223 | 200 | 0.1 | 6.9444
P223 | 224 | 64 | 1000 | 1 | 527.7778
P224 | 109 | 88 | 200 | 0.1 | 6.94
P225 | 88 | 225 | 200 | 0.1 | 6.94

## heatingnet.node
% Node NO. | Type (0-S,1-I,2-L) | P/MW
1 | 0 | 40280566.6175
2 | 1 | 0
3 | 1 | 0
4 | 1 | 0
5 | 1 | 0
6 | 1 | 0
7 | 1 | 0
8 | 1 | 0
9 | 1 | 0
10 | 1 | 0
11 | 1 | 0
12 | 1 | 0
13 | 1 | 0
14 | 1 | 0
15 | 1 | 0
16 | 1 | 0
17 | 1 | 0
18 | 1 | 0
19 | 1 | 0
20 | 1 | 0
21 | 1 | 0
22 | 1 | 0
23 | 1 | 0
24 | 1 | 0
25 | 1 | 0
26 | 1 | 0
27 | 1 | 0
28 | 1 | 0
29 | 1 | 0
30 | 1 | 0
31 | 1 | 0
32 | 1 | 0
33 | 1 | 0
34 | 1 | 0
35 | 1 | 0
36 | 1 | 0
37 | 1 | 0
38 | 1 | 0
39 | 1 | 0
40 | 1 | 0
41 | 1 | 0
42 | 1 | 0
43 | 1 | 0
44 | 1 | 0
45 | 1 | 0
46 | 1 | 0
47 | 1 | 0
48 | 1 | 0
49 | 1 | 0
50 | 1 | 0
51 | 1 | 0
52 | 1 | 0
53 | 1 | 0
54 | 1 | 0
55 | 1 | 0
56 | 1 | 0
57 | 1 | 0
58 | 1 | 0
59 | 1 | 0
60 | 1 | 0
61 | 1 | 0
62 | 1 | 0
63 | 1 | 0
64 | 1 | 0
65 | 1 | 0
66 | 1 | 0
67 | 1 | 0
68 | 1 | 0
69 | 1 | 0
70 | 1 | 0
71 | 1 | 0
72 | 1 | 0
73 | 1 | 0
74 | 1 | 0
75 | 1 | 0
76 | 1 | 0
77 | 1 | 0
78 | 1 | 0
79 | 1 | 0
80 | 1 | 0
81 | 1 | 0
82 | 1 | 0
83 | 1 | 0
84 | 1 | 0
85 | 1 | 0
86 | 1 | 0
87 | 1 | 0
88 | 1 | 0
89 | 1 | 0
90 | 1 | 0
91 | 1 | 0
92 | 1 | 0
93 | 1 | 0
94 | 1 | 0
95 | 1 | 0
96 | 1 | 0
97 | 1 | 0
98 | 1 | 0
99 | 1 | 0
100 | 1 | 0
101 | 1 | 0
102 | 1 | 0
103 | 1 | 0
104 | 1 | 0
105 | 1 | 0
106 | 1 | 0
107 | 1 | 0
108 | 1 | 0
109 | 1 | 0
110 | 1 | 0
111 | 1 | 0
112 | 2 | 1016458.3333
113 | 2 | 1016458.3333
114 | 2 | 1016458.3333
115 | 2 | 1016458.3333
116 | 2 | 1016458.3333
117 | 2 | 1016458.3333
118 | 2 | 1016458.3333
119 | 2 | 1016458.3333
120 | 2 | 1016458.3333
121 | 2 | 1016458.3333
122 | 2 | 1016458.3333
123 | 2 | 1016458.3333
124 | 2 | 1016458.3333
125 | 2 | 1016458.3333
126 | 2 | 1016458.3333
127 | 2 | 1016458.3333
128 | 2 | 1016458.3333
129 | 2 | 1016458.3333
130 | 2 | 1016458.3333
131 | 2 | 1016458.3333
132 | 2 | 1016458.3333
133 | 2 | 1016458.3333
134 | 2 | 1016458.3333
135 | 2 | 1016458.3333
136 | 2 | 1016458.3333
137 | 2 | 1016458.3333
138 | 2 | 1016458.3333
139 | 2 | 1016458.3333
140 | 2 | 1016458.3333
141 | 2 | 1016458.3333
142 | 2 | 1016458.3333
143 | 2 | 1016458.3333
144 | 2 | 1016458.3333
145 | 2 | 1016458.3333
146 | 2 | 1016458.3333
147 | 2 | 1016458.3333
148 | 2 | 1016458.3333
149 | 2 | 1016458.3333
150 | 2 | 1016458.3333
151 | 2 | 1016458.3333
152 | 2 | 1016458.3333
153 | 2 | 1016458.3333
154 | 2 | 1016458.3333
155 | 2 | 1016458.3333
156 | 2 | 1016458.3333
157 | 2 | 1016458.3333
158 | 2 | 1016458.3333
159 | 2 | 1016458.3333
160 | 2 | 1016458.3333
161 | 2 | 1016458.3333
162 | 2 | 1016458.3333
163 | 2 | 1016458.3333
164 | 2 | 1016458.3333
165 | 2 | 1016458.3333
166 | 2 | 1016458.3333
167 | 2 | 1016458.3333
168 | 2 | 1016458.3333
169 | 2 | 1016458.3333
170 | 2 | 1016458.3333
171 | 2 | 1016458.3333
172 | 2 | 1016458.3333
173 | 2 | 1016458.3333
174 | 2 | 1016458.3333
175 | 2 | 1016458.3333
176 | 2 | 1016458.3333
177 | 2 | 1016458.3333
178 | 2 | 1016458.3333
179 | 2 | 1016458.3333
180 | 2 | 1016458.3333
181 | 2 | 1016458.3333
182 | 2 | 1016458.3333
183 | 2 | 1016458.3333
184 | 2 | 1016458.3333
185 | 2 | 1016458.3333
186 | 2 | 1016458.3333
187 | 2 | 1016458.3333
188 | 2 | 1016458.3333
189 | 2 | 1016458.3333
190 | 2 | 1016458.3333
191 | 2 | 1016458.3333
192 | 2 | 1016458.3333
193 | 2 | 1016458.3333
194 | 2 | 1016458.3333
195 | 2 | 1016458.3333
196 | 2 | 1016458.3333
197 | 2 | 1016458.3333
198 | 2 | 1016458.3333
199 | 2 | 1016458.3333
200 | 2 | 1016458.3333
201 | 2 | 1016458.3333
202 | 2 | 1016458.3333
203 | 2 | 1016458.3333
204 | 2 | 1016458.3333
205 | 2 | 1016458.3333
206 | 2 | 1016458.3333
207 | 2 | 1016458.3333
208 | 2 | 1016458.3333
209 | 2 | 1016458.3333
210 | 2 | 1016458.3333
211 | 2 | 1016458.3333
212 | 2 | 1016458.3333
213 | 2 | 1016458.3333
214 | 2 | 1016458.3333
215 | 2 | 1016458.3333
216 | 2 | 1016458.3333
217 | 2 | 1016458.3333
218 | 2 | 1016458.3333
219 | 2 | 1016458.3333
220 | 2 | 1016458.3333
221 | 2 | 1016458.3333
222 | 2 | 1016458.3333
223 | 2 | 1016458.3333
224 | 0 | 75918458.4545
225 | 2 | 1016458.3333