## DHN_Pipe
% supply network |  |  | 70-30℃
pipe no. | from node | to node | lenghth (m) | diameter (mm) | \lamda (W/mK) | R(mK/W) | Massflow (kg/s) | Roughness (mm)
1 | 1 | 2 | 257.6 | 500 | 0.321 | 0.20103 | 4.8627 | 0.4 | source pipe
2 | 2 | 3 | 97.5 | 160 | 0.21 | 0.30729 | 0.65292 | 0.4
3 | 2 | 4 | 51 | 160 | 0.21 | 0.30729 | 0.87861 | 0.4
4 | 2 | 5 | 59.5 | 400 | 0.327 | 0.19734 | 3.331 | 0.4
5 | 5 | 6 | 271.3 | 128 | 0.189 | 0.34144 | 0.6677 | 0.4
6 | 5 | 7 | 235.4 | 260 | 0.236 | 0.27344 | 0.88413 | 0.4
7 | 7 | 8 | 0 | 160 | 0.21 | 0.30729 | 0.64555 | 0.4 | implicit pipe
8 | 7 | 9 | 177.3 | 160 | 0.21 | 0.30729 | 0.66055 | 0.4
9 | 7 | 10 | 247.7 | 160 | 0.21 | 0.30729 | 0.66649 | 0.4
10 | 7 | 11 | 102.8 | 160 | 0.21 | 0.30729 | 0.65458 | 0.4
11 | 5 | 12 | 160.8 | 400 | 0.327 | 0.19734 | 3.5474 | 0.4
12 | 12 | 13 | 129.1 | 160 | 0.21 | 0.30729 | 0.66303 | 0.4
13 | 12 | 14 | 0 | 160 | 0.21 | 0.30729 | 0.88217 | 0.4 | implicit pipe
14 | 12 | 15 | 186.1 | 400 | 0.327 | 0.19734 | 4.2444 | 0.4
15 | 15 | 16 | 136.2 | 320 | 0.278 | 0.23213 | 4.2444 | 0.4
16 | 16 | 17 | 0 | 160 | 0.21 | 0.30729 | 0.49436 | 0.4 | implicit pipe
17 | 16 | 18 | 41.8 | 200 | 0.219 | 0.29466 | 1.014 | 0.4
18 | 18 | 19 | 136.4 | 128 | 0.189 | 0.34144 | 0.50835 | 0.4
19 | 18 | 20 | 116.8 | 128 | 0.189 | 0.34144 | 0.50564 | 0.4
20 | 16 | 21 | 136.4 | 128 | 0.189 | 0.34144 | 0.50522 | 0.4
21 | 16 | 22 | 44.9 | 320 | 0.278 | 0.23213 | 2.2308 | 0.4
22 | 22 | 23 | 134.1 | 128 | 0.189 | 0.34144 | 0.50703 | 0.4
23 | 22 | 24 | 136.4 | 128 | 0.189 | 0.34144 | 0.50703 | 0.4
24 | 22 | 25 | 41.7 | 260 | 0.236 | 0.27344 | 1.2166 | 0.4
25 | 25 | 26 | 134.2 | 128 | 0.189 | 0.34144 | 0.67554 | 0.4
26 | 25 | 27 | 161.1 | 128 | 0.189 | 0.34144 | 0.67826 | 0.4
27 | 28 | 25 | 52.1 | 260 | 0.236 | 0.27344 | 0.13707 | 0.4
28 | 28 | 29 | 123.3 | 128 | 0.189 | 0.34144 | 0.65529 | 0.4
29 | 28 | 30 | 136 | 128 | 0.189 | 0.34144 | 0.65529 | 0.4
30 | 31 | 28 | 61.8 | 160 | 0.21 | 0.30729 | 1.4477 | 0.4
31 | 31 | 32 | 105.1 | 128 | 0.189 | 0.34144 | 0.64991 | 0.4
32 | 31 | 33 | 95.2 | 128 | 0.189 | 0.34144 | 0.64991 | 0.4
33 | 34 | 31 | 70.6 | 500 | 0.321 | 0.20103 | 2.7475 | 0.4 | source pipe
34 | 34 | 7 | 261.8 | 500 | 0.321 | 0.20103 | 3.5113 | 0.4 | source pipe
35 | 35 | 12 | 201.3 | 500 | 0.321 | 0.20103 | 2.2422 | 0.4 | source pipe

## DHN_Node
source-0 intermediate-1 load-2
node no. | node type | thermal power/MW
1 | 0 | 0.82228 | source
2 | 1 | 0
3 | 2 | 0.107
4 | 2 | 0.145
5 | 1 | 0
6 | 2 | 0.107
7 | 1 | 0
8 | 2 | 0.107 | implicit node
9 | 2 | 0.107
10 | 2 | 0.107
11 | 2 | 0.107
12 | 1 | 0
13 | 2 | 0.107
14 | 2 | 0.145 | implicit node
15 | 1 | 0
16 | 1 | 0
17 | 2 | 0.0805 | implicit node
18 | 1 | 0
19 | 2 | 0.0805
20 | 2 | 0.0805
21 | 2 | 0.0805
22 | 1 | 0
23 | 2 | 0.0805
24 | 2 | 0.0805
25 | 1 | 0
26 | 2 | 0.107
27 | 2 | 0.107
28 | 1 | 0
29 | 2 | 0.107
30 | 2 | 0.107
31 | 1 | 0
32 | 2 | 0.107
33 | 2 | 0.107
34 | 0 | 1.0573 | source
35 | 0 | 0.3797 | source

## Grid
%% bus data
% | bus_num | Vm | Phase | P_gen | Q_gen | P_load | Q_load | bus_type |  | baseKV | baseMVA
bus = [
| 1 | 1.0488 | -0.63159 | 0 | 0 | 0.2 | 0 | 1 | % PQ | 11 | 1
| 2 | 1.0488 | -0.6298 | 0 | 0 | 0 | 0 | 1
| 3 | 1.049 | -0.66431 | 0 | 0 | 0.5 | 0 | 1
| 4 | 1.0493 | -0.70701 | 0 | 0 | 0.5 | 0 | 1
| 5 | 1.0499 | -0.75102 | 0 | 0 | 0.2 | 0 | 1
| 6 | 1.0499 | -0.74204 | 0 | 0 | 0.2 | 0 | 1
| 7 | 1.05 | -0.72567 | 0.49848 | -0.65098 | 0 | 0 | 2
| 8 | 1.05 | -0.76087 | 0.3 | 3.2332 | 0 | 0 | 2 | % PV
| 9 | 1.02 | 0 | 0.81331 | -2.4994 | 0 | 0 | 3 | % slack
];
%% Line data
% | fbus | tbus | r/p.u. | x/p.u. | b/p.u. | ratio
line = [
| 1 | 2 | 0.0003524 | 0.0001719 | 0 | 0
| 2 | 3 | 0.00023041 | 0.0001124 | 0 | 0
| 2 | 9 | 0.0008 | 0.012 | 0 | 0
| 3 | 4 | 0.00031174 | 0.00015207 | 0 | 0
| 4 | 8 | 0.00043372 | 0.00021157 | 0 | 0
| 8 | 5 | 0.00027107 | 0.00013223 | 0 | 0
| 5 | 6 | 0.00021686 | 0.00010579 | 0 | 0
| 6 | 7 | 0.0003524 | 0.0001719 | 0 | 0
];

## Units
%% Source 1: gas turbine CHP unit
% parameters of fuel costs: f = a*p^2+b*p+c (£/h)
a1 | b1 | c1
0.2 | 13 | 50
% operation parameters
eta1_h2e | P_min (kW) | P_max (kW) | P_r_min (kW) | P_r_max (kW)
1.3 | 0 | 1000 | \ | \
%% Source 2: extraction steam turbine CHP unit
% parameters of fuel costs: f = a*p^2+b*p+c (£/h)
a2 | b2 | c2
0.1 | 12.5 | 50
% operation parameters
Z2 | Pcon2 (kW) | P_min (kW) | P_max (kW) | P_r_min (kW) | P_r_max (kW)
8.1 | 600 | 100 | 600 | \ | \
%% Source 3: DHS and EPS are not coupled at this source

## Electric Load
time node | i / kW | ii / kW | iii / kW | iv / kW | v / kW
0 | 200 | 500 | 500 | 200 | 200
1 | 198.2632 | 484.8349 | 511.8998 | 212.319 | 200.526
2 | 206.0515 | 486.7495 | 517.3648 | 237.9826 | 200.8786
3 | 196.4058 | 476.165 | 488.7154 | 165.1046 | 205.7709
4 | 208.468 | 471.7426 | 491.2728 | 234.1514 | 212.5062
5 | 197.401 | 470.2847 | 515.9686 | 231.6427 | 191.7751
6 | 199.0623 | 495.214 | 500.4809 | 206.9186 | 168.4951
7 | 204.6152 | 493.6435 | 500.1458 | 219.5035 | 182.73
8 | 197.1722 | 474.7999 | 519.2973 | 194.7011 | 209.9542
9 | 202.4141 | 498.2756 | 512.3738 | 177.5209 | 166.425
10 | 205.419 | 491.5438 | 520.5995 | 200.8306 | 177.7629
11 | 208.3675 | 490.819 | 495.0364 | 253.9204 | 224.0635
12 | 205.5379 | 501.629 | 490.0371 | 183.7575 | 229.1214
13 | 205.6755 | 469.6213 | 499.7046 | 198.1709 | 214.5383
14 | 200.8291 | 482.3239 | 503.4224 | 195.104 | 285.0999
15 | 198.3995 | 484.2466 | 505.5652 | 171.1784 | 241.0459
16 | 202.3314 | 487.445 | 519.6665 | 211.5855 | 276.1941
17 | 198.2747 | 471.1274 | 503.2909 | 238.1128 | 278.4111
18 | 207.0158 | 490.5555 | 500.4159 | 239.3028 | 278.7336
19 | 204.6513 | 470.6665 | 521.1817 | 229.9104 | 261.1853
20 | 206.8312 | 487.5515 | 496.0371 | 219.1938 | 283.2271
21 | 206.5219 | 492.7019 | 509.9693 | 244.8394 | 298.5709
22 | 202.0289 | 485.2644 | 520.2698 | 322.7815 | 326.2532
23 | 199.8213 | 489.5683 | 510.1701 | 376.8385 | 279.6354
24 | 205.0302 | 476.1162 | 497.3 | 416.1434 | 290.4567
25 | 209.0649 | 490.1956 | 505.0297 | 443.4704 | 286.1229
26 | 205.9584 | 481.1475 | 486.5157 | 619.6522 | 288.9647
27 | 206.678 | 471.704 | 516.6558 | 707.1083 | 284.1958
28 | 204.864 | 480.5372 | 499.8737 | 853.5564 | 276.0835
29 | 203.9408 | 478.1931 | 497.8351 | 951.3299 | 304.2692
30 | 207.2231 | 480.1226 | 522.958 | 888.5255 | 291.4151
31 | 204.8926 | 495.6979 | 509.0976 | 877.3109 | 332.335
32 | 208.8214 | 489.5781 | 500.2278 | 916.808 | 310.6028
33 | 187.051 | 460.1665 | 466.4734 | 889.8048 | 336.1943
34 | 179.6572 | 406.0587 | 434.1718 | 895.9996 | 340.6548
35 | 135.6962 | 350.7319 | 339.8599 | 937.0799 | 316.0159
36 | 115.1964 | 286.7623 | 270.5991 | 941.2575 | 285.912
37 | 93.915 | 221.3393 | 240.0404 | 924.2993 | 338.3311
38 | 88.0693 | 228.1369 | 225.5622 | 898.6895 | 316.7177
39 | 95.7114 | 231.4348 | 225.9131 | 922.9773 | 335.5454
40 | 95.0101 | 239.2386 | 240.4783 | 880.4901 | 305.9054
41 | 98.1898 | 240.0785 | 247.1646 | 922.8512 | 318.5854
42 | 95.3024 | 222.5843 | 229.8405 | 930.8035 | 284.5767
43 | 98.7932 | 215.4645 | 251.2548 | 925.8389 | 340.9081
44 | 95.6541 | 236.7616 | 251.2361 | 902.462 | 324.4209
45 | 100.8404 | 214.3509 | 225.7409 | 906.9061 | 291.3887
46 | 99.8997 | 215.9965 | 245.2711 | 890.7148 | 331.9203
47 | 94.8661 | 222.5343 | 240.009 | 960.0577 | 314.0227
48 | 98.7566 | 238.8597 | 250.4631 | 934.9071 | 295.7045
49 | 94.3879 | 230.066 | 239.5612 | 926.5479 | 305.7957
50 | 99.3317 | 230.2317 | 243.0482 | 975.1434 | 309.4255
51 | 92.4375 | 241.7684 | 244.7542 | 922.5115 | 309.3901
52 | 101.5907 | 230.3925 | 232.6733 | 985.2 | 340.5982
53 | 92.0457 | 211.9035 | 228.3445 | 982.9941 | 343.5282
54 | 89.3147 | 238.6973 | 221.2197 | 986.7039 | 329.8664
55 | 98.6483 | 231.9178 | 236.0933 | 939.2807 | 330.2686
56 | 99.649 | 227.387 | 241.7897 | 941.8276 | 331.6834
57 | 100.8043 | 220.1156 | 228.9116 | 991.8023 | 352.0744
58 | 92.463 | 219.519 | 236.8802 | 952.4891 | 327.862
59 | 98.9675 | 226.6886 | 227.2642 | 964.4481 | 325.5535
60 | 95.2901 | 218.2703 | 229.0506 | 975.8412 | 345.9835
61 | 94.2532 | 212.3386 | 241.213 | 1001.5984 | 324.0705
62 | 99.1983 | 216.3422 | 249.5145 | 957.9865 | 308.5469
63 | 101.0127 | 219.3026 | 248.4709 | 965.8617 | 348.6607
64 | 88.8991 | 217.2936 | 226.0323 | 957.2367 | 314.8212
65 | 97.6478 | 230.8264 | 232.551 | 991.7196 | 322.5807
66 | 91.0939 | 238.0614 | 249.3936 | 983.4146 | 327.5555
67 | 93.3623 | 237.627 | 227.6385 | 903.1959 | 320.7299
68 | 91.5532 | 237.349 | 252.1129 | 833.1222 | 286.3385
69 | 99.361 | 234.2254 | 240.1339 | 753.9521 | 273.3164
70 | 101.6141 | 239.2453 | 224.4966 | 650.6694 | 280.077
71 | 96.8326 | 236.647 | 247.2681 | 440.6236 | 314.6382
72 | 97.5825 | 217.489 | 241.3928 | 411.9034 | 292.1622
73 | 100.7415 | 243.6911 | 237.6286 | 330.0242 | 284.1877
74 | 97.357 | 213.8327 | 227.4594 | 235.7691 | 281.137
75 | 95.7066 | 232.3173 | 220.1828 | 274.164 | 303.8046
76 | 93.1126 | 217.8666 | 226.8407 | 258.7606 | 296.4058
77 | 96.711 | 219.0306 | 231.462 | 248.8993 | 294.2917
78 | 93.0674 | 222.475 | 241.1211 | 208.5555 | 259.6799
79 | 93.7918 | 218.0329 | 253.5471 | 211.1321 | 276.07
80 | 93.3637 | 228.5511 | 226.9813 | 175.1089 | 279.4967
81 | 94.3475 | 242.3347 | 244.9455 | 212.6489 | 270.3843
82 | 93.6502 | 221.0433 | 246.4556 | 216.9119 | 276.5124
83 | 98.8161 | 226.2255 | 231.0254 | 178.548 | 266.9786
84 | 89.9778 | 229.1227 | 222.4768 | 212.7755 | 294.8063
85 | 97.9874 | 247.538 | 260.3393 | 217.1785 | 269.3365
86 | 124.5714 | 293.1024 | 306.9153 | 181.638 | 290.9561
87 | 148.9242 | 369.5866 | 358.1648 | 223.6718 | 275.4421
88 | 171.6393 | 433.5851 | 448.6543 | 161.5607 | 291.012
89 | 204.0538 | 495.1807 | 510.1672 | 190.1446 | 301.7642
90 | 210.0954 | 484.3201 | 496.3868 | 212.1253 | 261.2868
91 | 198.6598 | 500.9787 | 524.0188 | 191.7295 | 267.196
92 | 202.9621 | 476.9855 | 491.5472 | 220.4523 | 201.7161
93 | 197.2013 | 487.0073 | 489.6497 | 196.5859 | 232.2692
94 | 203.3889 | 489.4773 | 521.2513 | 174.1396 | 171.2039
95 | 203.1733 | 492.8442 | 511.1193 | 254.2219 | 193.9183
96 | 200 | 500 | 500 | 200 | 200

## Outdoor Temp.
t/h | T^a /℃
0 | 10
1 | 10
2 | 10
3 | 10
4 | 10
5 | 10
6 | 10
7 | 10
8 | 10
9 | 10
10 | 10
11 | 10
12 | 10
13 | 10
14 | 10
15 | 10
16 | 10
17 | 10
18 | 10
19 | 10
20 | 10
21 | 10
22 | 10
23 | 10
24 | 10

## Heat Load
time node | Load / kW
0 | 107 | 145 | 107 | 107 | 107 | 107 | 107 | 107 | 145 | 80.5 | 80.5 | 80.5 | 80.5 | 80.5 | 80.5 | 107 | 107 | 107 | 107 | 107 | 107
1 | 99.4877 | 157.4828 | 108.9258 | 99.4877 | 116.2115 | 108.9258 | 99.4877 | 116.2115 | 147.6097 | 74.8482 | 87.4301 | 81.9488 | 74.8482 | 87.4301 | 33.1834 | 58.2545 | 141.7697 | 14.2068 | 93.1661 | 19.1939 | 100.156
2 | 96.812 | 140.9638 | 99.4838 | 96.812 | 104.0215 | 99.4838 | 96.812 | 104.0215 | 134.8145 | 72.8352 | 78.2592 | 74.8453 | 72.8352 | 78.2592 | 44.4271 | 93.546 | 17.3427 | 25.249 | 79.5188 | 22.4959 | 86.8853
3 | 108.8368 | 151.9147 | 100.681 | 108.8368 | 112.1025 | 100.681 | 108.8368 | 112.1025 | 136.4369 | 81.8819 | 84.3388 | 75.746 | 81.8819 | 84.3388 | 67.2581 | 78.5214 | 416.2894 | 22.0271 | 87.567 | 25.7803 | 97.3998
4 | 93.9556 | 147.9564 | 94.093 | 93.9556 | 109.1816 | 94.093 | 93.9556 | 109.1816 | 127.5093 | 70.6862 | 82.1413 | 70.7896 | 70.6862 | 82.1413 | 1.4374 | 28.2105 | 3.5608 | 28.2534 | 63.8607 | 29.8746 | 65.2929
5 | 112.7507 | 160.3824 | 91.5115 | 112.7507 | 118.3511 | 91.5115 | 112.7507 | 118.3511 | 124.011 | 84.8265 | 89.0399 | 68.8475 | 84.8265 | 89.0399 | 16.3482 | 22.587 | 92.9589 | 30.6897 | 69.119 | 33.3973 | 71.473
6 | 95.8496 | 154.2068 | 90.7768 | 95.8496 | 113.794 | 90.7768 | 95.8496 | 113.794 | 123.0152 | 72.1111 | 85.6114 | 68.2947 | 72.1111 | 85.6114 | 15.8064 | 35.4128 | 62.9023 | 33.7252 | 64.9148 | 32.4059 | 71.3796
7 | 98.5925 | 144.7317 | 106.4791 | 98.5925 | 106.802 | 106.4791 | 98.5925 | 106.802 | 144.2941 | 74.1748 | 80.3511 | 80.1081 | 74.1748 | 80.3511 | 10.4672 | 4.8411 | 39.3196 | 33.7033 | 60.3953 | 30.9955 | 62.8549
8 | 107.153 | 144.5329 | 105.4915 | 107.153 | 106.6553 | 105.4915 | 107.153 | 106.6553 | 142.9557 | 80.6151 | 80.2407 | 79.3651 | 80.6151 | 80.2407 | 13.185 | 20.464 | 99.1144 | 37.1208 | 64.362 | 35.9177 | 63.6599
9 | 95.5007 | 141.6526 | 93.5934 | 95.5007 | 104.5299 | 93.5934 | 95.5007 | 104.5299 | 126.8322 | 71.8487 | 78.6416 | 70.4137 | 71.8487 | 78.6416 | 7.8288 | 25.8391 | 49.8897 | 39.6906 | 70.4174 | 43.1163 | 79.8856
10 | 103.4254 | 163.247 | 108.0569 | 103.4254 | 120.465 | 108.0569 | 103.4254 | 120.465 | 146.4322 | 77.8107 | 90.6302 | 81.2951 | 77.8107 | 90.6302 | 4.1187 | 8.6768 | 17.792 | 48.1898 | 68.0111 | 38.4129 | 72.2693
11 | 107.8978 | 143.0409 | 103.7035 | 107.8978 | 105.5543 | 103.7035 | 107.8978 | 105.5543 | 140.5328 | 81.1754 | 79.4124 | 78.0199 | 81.1754 | 79.4124 | 9.1525 | 26.756 | 81.7923 | 40.4082 | 59.0675 | 42.3831 | 69.1192
12 | 112.3334 | 138.7295 | 103.1407 | 112.3334 | 102.3728 | 103.1407 | 112.3334 | 102.3728 | 139.7701 | 84.5125 | 77.0188 | 77.5965 | 84.5125 | 77.0188 | 20.6174 | 2.9127 | 26.8607 | 46.4997 | 58.3439 | 51.5104 | 69.0554
13 | 108.0583 | 144.8893 | 109.9635 | 108.0583 | 106.9183 | 109.9635 | 108.0583 | 106.9183 | 149.016 | 81.2962 | 80.4385 | 82.7296 | 81.2962 | 80.4385 | 5.3393 | 25.2385 | 133.3421 | 63.1578 | 61.1323 | 61.865 | 64.0422
14 | 108.3278 | 156.4802 | 90.0806 | 108.3278 | 115.4716 | 90.0806 | 108.3278 | 115.4716 | 122.0719 | 81.499 | 86.8735 | 67.7709 | 81.499 | 86.8735 | 8.3115 | 36.6028 | 101.1886 | 98.8722 | 68.6848 | 92.6297 | 63.0519
15 | 100.9053 | 155.2184 | 98.0487 | 100.9053 | 114.5405 | 98.0487 | 100.9053 | 114.5405 | 132.8697 | 75.9147 | 86.173 | 73.7656 | 75.9147 | 86.173 | 7.5089 | 21.999 | 128.0525 | 125.3538 | 66.8545 | 129.8343 | 68.2363
16 | 97.2127 | 154.9056 | 99.3017 | 97.2127 | 114.3096 | 99.3017 | 97.2127 | 114.3096 | 134.5677 | 73.1367 | 85.9993 | 74.7083 | 73.1367 | 85.9993 | 2.2018 | 19.4117 | 115.4446 | 168.9703 | 67.5212 | 156.1436 | 69.6622
17 | 103.0952 | 133.2658 | 101.1142 | 103.0952 | 98.3409 | 101.1142 | 103.0952 | 98.3409 | 137.0239 | 77.5623 | 73.9855 | 76.0719 | 77.5623 | 73.9855 | 11.6515 | 7.0522 | 122.0171 | 193.2281 | 65.261 | 192.3299 | 85.0962
18 | 96.5315 | 144.463 | 90.6563 | 96.5315 | 106.6037 | 90.6563 | 96.5315 | 106.6037 | 122.8521 | 72.6241 | 80.2019 | 68.2041 | 72.6241 | 80.2019 | 18.7033 | 1.9041 | 96.2237 | 201.1916 | 75.7638 | 197.4748 | 92.3276
19 | 109.7191 | 160.573 | 102.4651 | 109.7191 | 118.4918 | 102.4651 | 109.7191 | 118.4918 | 138.8546 | 82.5457 | 89.1457 | 77.0883 | 82.5457 | 89.1457 | 20.2834 | 32.951 | 107.7043 | 204.3312 | 99.8667 | 194.44 | 103.601
20 | 105.7669 | 142.384 | 89.7826 | 105.7669 | 105.0696 | 89.7826 | 105.7669 | 105.0696 | 121.6681 | 79.5723 | 79.0477 | 67.5467 | 79.5723 | 79.0477 | 16.2969 | 34.6319 | 104.4793 | 198.6971 | 102.5508 | 188.3078 | 108.9278
21 | 109.1375 | 151.1357 | 100.3068 | 109.1375 | 111.5277 | 100.3068 | 109.1375 | 111.5277 | 135.9297 | 82.1081 | 83.9064 | 75.4644 | 82.1081 | 83.9064 | 16.696 | 28.5014 | 103.1466 | 195.8651 | 113.9545 | 188.5846 | 134.782
22 | 108.9999 | 142.3817 | 103.8439 | 108.9999 | 105.0679 | 103.8439 | 108.9999 | 105.0679 | 140.7231 | 82.0046 | 79.0464 | 78.1256 | 82.0046 | 79.0464 | 53.9885 | 96.6983 | 397.8903 | 189.772 | 117.3403 | 186.8969 | 135.0397
23 | 102.4054 | 137.5358 | 99.5399 | 102.4054 | 101.4919 | 99.5399 | 102.4054 | 101.4919 | 134.8905 | 77.0433 | 76.3561 | 74.8875 | 77.0433 | 76.3561 | 131.0898 | 240.2181 | 908.9495 | 181.2042 | 122.6469 | 186.071 | 142.9704
24 | 99.338 | 146.1623 | 102.5498 | 99.338 | 107.8577 | 102.5498 | 99.338 | 107.8577 | 138.9693 | 74.7356 | 81.1453 | 77.1519 | 74.7356 | 81.1453 | 217.4565 | 418.6717 | 1340.7984 | 185.1106 | 124.4406 | 173.0547 | 146.2129
25 | 108.573 | 161.1081 | 95.3281 | 108.573 | 118.8867 | 95.3281 | 108.573 | 118.8867 | 129.1829 | 81.6834 | 89.4428 | 71.7188 | 81.6834 | 89.4428 | 256.9495 | 493.777 | 1666.0693 | 179.43 | 132.4813 | 169.6649 | 162.206
26 | 123.1981 | 178.0739 | 112.2298 | 123.1981 | 131.4062 | 112.2298 | 123.1981 | 131.4062 | 152.0871 | 92.6864 | 98.8617 | 84.4345 | 92.6864 | 98.8617 | 247.6984 | 504.2922 | 1718.7637 | 169.6336 | 164.3053 | 163.906 | 184.8958
27 | 126.8021 | 186.3074 | 114.7249 | 126.8021 | 137.482 | 114.7249 | 126.8021 | 137.482 | 155.4683 | 95.3978 | 103.4327 | 86.3117 | 95.3978 | 103.4327 | 252.5095 | 509.0633 | 1761.5232 | 167.1321 | 188.2705 | 157.4907 | 197.5419
28 | 136.311 | 174.1838 | 116.9737 | 136.311 | 128.5357 | 116.9737 | 136.311 | 128.5357 | 158.5158 | 102.5517 | 96.7021 | 88.0036 | 102.5517 | 96.7021 | 238.5622 | 496.4502 | 1679.5774 | 153.7933 | 208.3435 | 148.7974 | 232.91
29 | 141.9096 | 193.9423 | 130.6075 | 141.9096 | 143.116 | 130.6075 | 141.9096 | 143.116 | 176.9914 | 106.7637 | 107.6714 | 98.2608 | 106.7637 | 107.6714 | 234.4986 | 447.8768 | 1686.0519 | 146.4853 | 226.1528 | 139.4382 | 259.3132
30 | 147.0005 | 201.5912 | 135.4559 | 147.0005 | 148.7604 | 135.4559 | 147.0005 | 148.7604 | 183.5618 | 110.5938 | 111.9178 | 101.9084 | 110.5938 | 111.9178 | 242.6106 | 459.508 | 1588.1685 | 143.378 | 246.724 | 136.3954 | 273.4268
31 | 155.3926 | 211.3898 | 139.8786 | 155.3926 | 155.9911 | 139.8786 | 155.3926 | 155.9911 | 189.5551 | 116.9075 | 117.3578 | 105.2358 | 116.9075 | 117.3578 | 224.3034 | 446.2488 | 1604.7426 | 128.0108 | 249.5357 | 126.6066 | 281.9417
32 | 154.952 | 239.2589 | 152.6367 | 154.952 | 176.5566 | 152.6367 | 154.952 | 176.5566 | 206.8441 | 116.576 | 132.8299 | 114.8342 | 116.576 | 132.8299 | 218.8679 | 421.2641 | 1524.1732 | 131.5724 | 252.4328 | 127.6605 | 268.2861
33 | 168.6005 | 234.1506 | 156.1684 | 168.6005 | 172.787 | 156.1684 | 168.6005 | 172.787 | 211.6301 | 126.8443 | 129.994 | 117.4912 | 126.8443 | 129.994 | 224.8343 | 450.2408 | 1513.0565 | 116.5383 | 236.5811 | 119.4818 | 264.7262
34 | 157.0427 | 248.2613 | 159.1884 | 157.0427 | 183.1997 | 159.1884 | 157.0427 | 183.1997 | 215.7226 | 118.1489 | 137.8278 | 119.7632 | 118.1489 | 137.8278 | 215.6341 | 425.1259 | 1430.8434 | 115.0904 | 240.9538 | 119.0445 | 258.6707
35 | 180.4943 | 257.2344 | 159.2386 | 180.4943 | 189.8213 | 159.2386 | 180.4943 | 189.8213 | 215.7906 | 135.7925 | 142.8095 | 119.801 | 135.7925 | 142.8095 | 212.5401 | 427.9462 | 1467.512 | 107.7366 | 234.2127 | 115.1321 | 256.1232
36 | 166.5707 | 243.1076 | 176.9842 | 166.5707 | 179.3967 | 176.9842 | 166.5707 | 179.3967 | 239.8384 | 125.3172 | 134.9666 | 133.1516 | 125.3172 | 134.9666 | 216.5829 | 388.0132 | 1482.7115 | 106.9461 | 230.2408 | 106.0088 | 255.3642
37 | 179.799 | 271.1434 | 180.577 | 179.799 | 200.0851 | 180.577 | 179.799 | 200.0851 | 244.7072 | 135.2694 | 150.5313 | 135.8547 | 135.2694 | 150.5313 | 213.0146 | 387.6905 | 1388.0785 | 106.1334 | 221.5469 | 96.5355 | 246.325
38 | 180.3827 | 251.7858 | 172.1898 | 180.3827 | 185.8006 | 172.1898 | 180.3827 | 185.8006 | 233.3413 | 135.7085 | 139.7846 | 129.5446 | 135.7085 | 139.7846 | 203.6803 | 392.9637 | 1340.7634 | 102.8809 | 209.7611 | 100.6537 | 237.134
39 | 177.3694 | 276.3374 | 182.2417 | 177.3694 | 203.9179 | 182.2417 | 177.3694 | 203.9179 | 246.963 | 133.4415 | 153.4149 | 137.1071 | 133.4415 | 153.4149 | 192.8382 | 361.1466 | 1353.3676 | 94.1257 | 201.3226 | 92.6044 | 228.608
40 | 193.4049 | 279.9886 | 188.4024 | 193.4049 | 206.6123 | 188.4024 | 193.4049 | 206.6123 | 255.3116 | 145.5055 | 155.442 | 141.742 | 145.5055 | 155.442 | 192.4605 | 372.3067 | 1213.4703 | 92.48 | 194.0003 | 91.2017 | 216.3812
41 | 193.9052 | 283.7579 | 194.7959 | 193.9052 | 209.3938 | 194.7959 | 193.9052 | 209.3938 | 263.9757 | 145.882 | 157.5346 | 146.552 | 145.882 | 157.5346 | 177.6644 | 351.138 | 1294.2389 | 86.0227 | 192.1733 | 82.5701 | 228.8936
42 | 200.3789 | 269.853 | 196.8357 | 200.3789 | 199.1329 | 196.8357 | 200.3789 | 199.1329 | 266.7399 | 150.7523 | 149.8149 | 148.0867 | 150.7523 | 149.8149 | 181.83 | 358.2439 | 1132.573 | 84.8549 | 194.1099 | 81.3713 | 222.652
43 | 198.0441 | 282.8074 | 187.9922 | 198.0441 | 208.6924 | 187.9922 | 198.0441 | 208.6924 | 254.7558 | 148.9958 | 157.0069 | 141.4334 | 148.9958 | 157.0069 | 178.5999 | 344.7162 | 1177.4827 | 73.5336 | 203.1787 | 72.499 | 220.4275
44 | 204.6933 | 286.8148 | 184.7787 | 204.6933 | 211.6496 | 184.7787 | 204.6933 | 211.6496 | 250.4011 | 153.9982 | 159.2317 | 139.0158 | 153.9982 | 159.2317 | 173.5243 | 326.4848 | 1179.0586 | 75.4161 | 199.8121 | 78.4609 | 221.2456
45 | 201.1103 | 289.5465 | 199.2667 | 201.1103 | 213.6654 | 199.2667 | 201.1103 | 213.6654 | 270.0343 | 151.3026 | 160.7483 | 149.9156 | 151.3026 | 160.7483 | 164.1283 | 315.684 | 1136.8785 | 69.9857 | 210.8234 | 72.5554 | 238.7861
46 | 210.3761 | 301.7781 | 186.5282 | 210.3761 | 222.6915 | 186.5282 | 210.3761 | 222.6915 | 252.7718 | 158.2736 | 167.5389 | 140.3319 | 158.2736 | 167.5389 | 161.0847 | 310.7324 | 1100.7834 | 68.3725 | 221.988 | 64.63 | 244.5144
47 | 210.1799 | 298.1143 | 188.7689 | 210.1799 | 219.9878 | 188.7689 | 210.1799 | 219.9878 | 255.8084 | 158.126 | 165.5048 | 142.0178 | 158.126 | 165.5048 | 153.0956 | 328.1633 | 1052.2103 | 73.3267 | 214.8143 | 68.7949 | 243.6287
48 | 201.6987 | 301.0407 | 192.1514 | 201.6987 | 222.1473 | 192.1514 | 201.6987 | 222.1473 | 260.3921 | 151.7453 | 167.1295 | 144.5625 | 151.7453 | 167.1295 | 163.8685 | 302.7008 | 1073.8976 | 62.8063 | 202.5343 | 63.3568 | 224.6436
49 | 206.9489 | 291.4669 | 201.5907 | 206.9489 | 215.0825 | 201.5907 | 206.9489 | 215.0825 | 273.1836 | 155.6952 | 161.8144 | 151.664 | 155.6952 | 161.8144 | 153.878 | 295.68 | 1097.7002 | 63.8461 | 180.6255 | 57.7309 | 215.6697
50 | 199.7924 | 303.9861 | 195.7121 | 199.7924 | 224.3208 | 195.7121 | 199.7924 | 224.3208 | 265.2173 | 150.3111 | 168.7647 | 147.2413 | 150.3111 | 168.7647 | 147.252 | 289.2381 | 1039.3956 | 58.9062 | 171.8768 | 57.4334 | 193.7493
51 | 206.9744 | 275.9177 | 195.3814 | 206.9744 | 203.6082 | 195.3814 | 206.9744 | 203.6082 | 264.7692 | 155.7144 | 153.1819 | 146.9926 | 155.7144 | 153.1819 | 152.9395 | 303.2576 | 1054.5151 | 60.9173 | 155.0204 | 56.1196 | 157.5361
52 | 198.149 | 293.4582 | 204.3249 | 198.149 | 216.5519 | 204.3249 | 198.149 | 216.5519 | 276.8888 | 149.0747 | 162.9199 | 153.721 | 149.0747 | 162.9199 | 134.4377 | 259.4394 | 884.1758 | 63.9037 | 149.3125 | 54.2034 | 154.7583
53 | 214.7417 | 289.2453 | 199.6265 | 214.7417 | 213.4431 | 199.6265 | 214.7417 | 213.4431 | 270.5218 | 161.558 | 160.581 | 150.1863 | 161.558 | 160.581 | 141.218 | 274.9174 | 900.7408 | 52.7248 | 140.1075 | 57.6053 | 160.5676
54 | 202.4766 | 299.2146 | 190.4971 | 202.4766 | 220.7998 | 190.4971 | 202.4766 | 220.7998 | 258.1503 | 152.3305 | 166.1157 | 143.3179 | 152.3305 | 166.1157 | 133.9899 | 225.3702 | 796.8923 | 59.9104 | 137.184 | 56.3934 | 148.3466
55 | 200.728 | 309.3299 | 209.5753 | 200.728 | 228.2641 | 209.5753 | 200.728 | 228.2641 | 284.0039 | 151.015 | 171.7314 | 157.6711 | 151.015 | 171.7314 | 128.0515 | 226.3311 | 817.014 | 49.5363 | 140.687 | 52.9141 | 148.4434
56 | 215.7076 | 295.3235 | 205.9087 | 215.7076 | 217.9284 | 205.9087 | 215.7076 | 217.9284 | 279.0351 | 162.2847 | 163.9555 | 154.9126 | 162.2847 | 163.9555 | 112.5763 | 234.7546 | 804.6975 | 48.915 | 138.0376 | 51.7079 | 163.9415
57 | 216.6161 | 306.5213 | 202.4706 | 216.6161 | 226.1916 | 202.4706 | 216.6161 | 226.1916 | 274.3761 | 162.9682 | 170.1722 | 152.326 | 162.9682 | 170.1722 | 110.0485 | 211.2668 | 705.533 | 52.584 | 143.7507 | 51.2047 | 173.3114
58 | 217.5478 | 296.3426 | 197.1167 | 217.5478 | 218.6804 | 197.1167 | 217.5478 | 218.6804 | 267.1208 | 163.6691 | 164.5213 | 148.2981 | 163.6691 | 164.5213 | 117.7628 | 217.5828 | 779.9697 | 45.4968 | 159.3243 | 53.5962 | 180.3512
59 | 203.5861 | 311.667 | 195.6915 | 203.5861 | 229.9888 | 195.6915 | 203.5861 | 229.9888 | 265.1894 | 153.1653 | 173.0289 | 147.2259 | 153.1653 | 173.0289 | 106.1952 | 205.0681 | 704.9386 | 41.3556 | 162.7616 | 46.3036 | 186.9679
60 | 213.2995 | 287.8942 | 199.8427 | 213.2995 | 212.4461 | 199.8427 | 213.2995 | 212.4461 | 270.8149 | 160.473 | 159.8309 | 150.349 | 160.473 | 159.8309 | 105.7942 | 180.8703 | 760.4195 | 43.4212 | 177.0784 | 41.7956 | 203.2276
61 | 208.6337 | 288.3978 | 195.5763 | 208.6337 | 212.8177 | 195.5763 | 208.6337 | 212.8177 | 265.0334 | 156.9627 | 160.1105 | 147.1392 | 156.9627 | 160.1105 | 106.8902 | 202.7758 | 661.6911 | 32.2661 | 169.5896 | 40.9312 | 197.8089
62 | 208.1439 | 316.4697 | 192.9567 | 208.1439 | 233.5328 | 192.9567 | 208.1439 | 233.5328 | 261.4834 | 156.5943 | 175.6953 | 145.1683 | 156.5943 | 175.6953 | 111.0899 | 199.6887 | 614.1371 | 38.6012 | 184.8818 | 33.2931 | 190.5148
63 | 216.6179 | 292.7827 | 196.2658 | 216.6179 | 216.0534 | 196.2658 | 216.6179 | 216.0534 | 265.9676 | 162.9695 | 162.5449 | 147.6579 | 162.9695 | 162.5449 | 100.9758 | 199.8253 | 630.9971 | 31.1038 | 170.3705 | 28.2131 | 192.4083
64 | 220.2601 | 293.9896 | 198.925 | 220.2601 | 216.944 | 198.925 | 220.2601 | 216.944 | 269.5713 | 165.7097 | 163.2149 | 149.6585 | 165.7097 | 163.2149 | 102.9788 | 186.7819 | 610.8511 | 29.4846 | 175.2815 | 35.0294 | 189.68
65 | 200.9873 | 293.2475 | 197.1147 | 200.9873 | 216.3964 | 197.1147 | 200.9873 | 216.3964 | 267.118 | 151.2101 | 162.8029 | 148.2966 | 151.2101 | 162.8029 | 101.8357 | 193.7875 | 741.4534 | 33.3105 | 169.1607 | 29.698 | 192.8031
66 | 213.1838 | 289.32 | 204.2803 | 213.1838 | 213.4982 | 204.2803 | 213.1838 | 213.4982 | 276.8284 | 160.3859 | 160.6225 | 153.6875 | 160.3859 | 160.6225 | 110.0458 | 203.38 | 605.5003 | 36.1286 | 175.7822 | 31.6079 | 183.7631
67 | 201.032 | 297.6437 | 206.8149 | 201.032 | 219.6405 | 206.8149 | 201.032 | 219.6405 | 280.2631 | 151.2437 | 165.2436 | 155.5944 | 151.2437 | 165.2436 | 110.353 | 214.6039 | 631.5207 | 30.1667 | 164.0372 | 33.0786 | 183.8471
68 | 202.0258 | 300.6418 | 204.1169 | 202.0258 | 221.8529 | 204.1169 | 202.0258 | 221.8529 | 276.6071 | 151.9914 | 166.908 | 153.5646 | 151.9914 | 166.908 | 98.5508 | 185.8448 | 639.7849 | 34.1571 | 164.4192 | 33.2208 | 185.3986
69 | 196.2952 | 301.4071 | 201.0986 | 196.2952 | 222.4177 | 201.0986 | 196.2952 | 222.4177 | 272.5168 | 147.68 | 167.3329 | 151.2938 | 147.68 | 167.3329 | 108.7352 | 207.024 | 737.2019 | 33.7638 | 176.0413 | 28.834 | 196.8503
70 | 205.537 | 296.0752 | 196.4336 | 205.537 | 218.483 | 196.4336 | 205.537 | 218.483 | 266.1951 | 154.633 | 164.3728 | 147.7842 | 154.633 | 164.3728 | 134.3551 | 277.3507 | 869.6376 | 36.2534 | 154.8801 | 28.0198 | 186.6491
71 | 205.8445 | 289.0943 | 196.4917 | 205.8445 | 213.3316 | 196.4917 | 205.8445 | 213.3316 | 266.2738 | 154.8644 | 160.4972 | 147.8279 | 154.8644 | 160.4972 | 166.6204 | 323.0043 | 1104.9283 | 34.849 | 149.6764 | 30.662 | 174.2531
72 | 195.2547 | 277.0317 | 191.7647 | 195.2547 | 204.4303 | 191.7647 | 195.2547 | 204.4303 | 259.8681 | 146.8972 | 153.8004 | 144.2716 | 146.8972 | 153.8004 | 173.2132 | 368.8629 | 1212.5916 | 33.0305 | 146.5186 | 37.5126 | 171.9886
73 | 193.2015 | 279.6767 | 176.7223 | 193.2015 | 206.3821 | 176.7223 | 193.2015 | 206.3821 | 239.4835 | 145.3525 | 155.2688 | 132.9546 | 145.3525 | 155.2688 | 190.5032 | 332.1487 | 1172.5567 | 38.5081 | 142.9303 | 34.5149 | 173.8565
74 | 194.7061 | 282.5062 | 189.7804 | 194.7061 | 208.4701 | 189.7804 | 194.7061 | 208.4701 | 257.1791 | 146.4845 | 156.8396 | 142.7787 | 146.4845 | 156.8396 | 156.4734 | 288.1296 | 976.4064 | 31.9811 | 151.651 | 33.7941 | 177.7258
75 | 186.099 | 263.6388 | 167.905 | 186.099 | 194.5473 | 167.905 | 186.099 | 194.5473 | 227.5348 | 140.009 | 146.365 | 126.3211 | 140.009 | 146.365 | 105.6432 | 225.8098 | 698.3044 | 38.5151 | 165.2036 | 33.7178 | 172.3292
76 | 179.4279 | 251.4715 | 175.4265 | 179.4279 | 185.5686 | 175.4265 | 179.4279 | 185.5686 | 237.7275 | 134.9902 | 139.61 | 131.9798 | 134.9902 | 139.61 | 61.7267 | 98.8993 | 342.7472 | 40.9952 | 172.3577 | 37.6745 | 200.6824
77 | 170.7009 | 259.6121 | 161.8514 | 170.7009 | 191.5758 | 161.8514 | 170.7009 | 191.5758 | 219.3314 | 128.4245 | 144.1295 | 121.7667 | 128.4245 | 144.1295 | 21.1788 | 39.0311 | 8.8977 | 36.2864 | 188.4613 | 39.427 | 202.6603
78 | 166.1651 | 228.1152 | 152.8078 | 166.1651 | 168.3333 | 152.8078 | 166.1651 | 168.3333 | 207.076 | 125.0121 | 126.6433 | 114.9629 | 125.0121 | 126.6433 | 21.9425 | 13.9233 | 94.4505 | 44.7386 | 183.0065 | 43.148 | 202.8411
79 | 145.3766 | 206.3554 | 140.27 | 145.3766 | 152.276 | 140.27 | 145.3766 | 152.276 | 190.0856 | 109.3721 | 114.5628 | 105.5303 | 109.3721 | 114.5628 | 13.195 | 6.9059 | 75.1893 | 48.0061 | 193.5269 | 41.5293 | 213.9726
80 | 130.9853 | 191.2794 | 122.4866 | 130.9853 | 141.151 | 122.4866 | 130.9853 | 141.151 | 165.9865 | 98.545 | 106.1931 | 92.1511 | 98.545 | 106.1931 | 12.8899 | 29.6262 | 48.9795 | 49.0454 | 195.7 | 48.1046 | 230.1347
81 | 117.2989 | 177.458 | 116.4268 | 117.2989 | 130.9518 | 116.4268 | 117.2989 | 130.9518 | 157.7747 | 88.2482 | 98.5198 | 87.5922 | 88.2482 | 98.5198 | 4.2491 | 9.3287 | 112.7278 | 54.1619 | 202.465 | 52.989 | 230.4667
82 | 112.4619 | 167.2544 | 118.8595 | 112.4619 | 123.4222 | 118.8595 | 112.4619 | 123.4222 | 161.0713 | 84.6092 | 92.855 | 89.4223 | 84.6092 | 92.855 | 11.6644 | 37.7 | 126.7453 | 63.1607 | 186.4745 | 55.5868 | 207.4537
83 | 110.0746 | 147.4983 | 104.3273 | 110.0746 | 108.8436 | 104.3273 | 110.0746 | 108.8436 | 141.3781 | 82.8132 | 81.887 | 78.4892 | 82.8132 | 81.887 | 12.5758 | 32.9786 | 42.2309 | 67.2808 | 171.5263 | 60.6894 | 202.4249
84 | 117.3281 | 145.4524 | 106.8589 | 117.3281 | 107.3338 | 106.8589 | 117.3281 | 107.3338 | 144.8087 | 88.2702 | 80.7512 | 80.3938 | 88.2702 | 80.7512 | 4.2817 | 19.1178 | 80.5213 | 68.9515 | 154.2784 | 63.1998 | 181.3401
85 | 101.7975 | 149.6962 | 106.8337 | 101.7975 | 110.4654 | 106.8337 | 101.7975 | 110.4654 | 144.7746 | 76.586 | 83.1072 | 80.3749 | 76.586 | 83.1072 | 11.664 | 1.5329 | 71.5005 | 69.2247 | 127.4942 | 71.8196 | 145.0837
86 | 104.5499 | 163.536 | 109.0011 | 104.5499 | 120.6783 | 109.0011 | 104.5499 | 120.6783 | 147.7118 | 78.6567 | 90.7907 | 82.0055 | 78.6567 | 90.7907 | 12.7178 | 8.1763 | 56.8396 | 68.7977 | 108.9597 | 70.8839 | 119.5773
87 | 109.2113 | 152.9827 | 102.1729 | 109.2113 | 112.8907 | 102.1729 | 109.2113 | 112.8907 | 138.4586 | 82.1636 | 84.9318 | 76.8684 | 82.1636 | 84.9318 | 5.3481 | 13.5488 | 130.8738 | 77.3666 | 107.9237 | 76.9595 | 118.3812
88 | 106.9824 | 165.3539 | 111.2678 | 106.9824 | 122.0198 | 111.2678 | 106.9824 | 122.0198 | 150.7835 | 80.4868 | 91.7999 | 83.7108 | 80.4868 | 91.7999 | 14.7007 | 39.0763 | 152.1624 | 79.809 | 98.6496 | 77.0798 | 111.2942
89 | 101.8531 | 168.153 | 112.2243 | 101.8531 | 124.0853 | 112.2243 | 101.8531 | 124.0853 | 152.0797 | 76.6278 | 93.3539 | 84.4304 | 76.6278 | 93.3539 | 1.563 | 27.5311 | 99.4503 | 80.1681 | 109.1426 | 82.3143 | 117.499
90 | 108.383 | 151.2371 | 108.4787 | 108.383 | 111.6026 | 108.4787 | 108.383 | 111.6026 | 147.0039 | 81.5405 | 83.9627 | 81.6125 | 81.5405 | 83.9627 | 8.0111 | 15.607 | 33.5257 | 88.8177 | 107.1408 | 87.387 | 115.3235
91 | 114.5824 | 140.2635 | 98.6878 | 114.5824 | 103.5048 | 98.6878 | 114.5824 | 103.5048 | 133.7358 | 86.2045 | 77.8704 | 74.2464 | 86.2045 | 77.8704 | 12.7425 | 14.0612 | 24.9861 | 87.1966 | 98.3689 | 84.0468 | 113.734
92 | 97.0159 | 156.1295 | 109.145 | 97.0159 | 115.2128 | 109.145 | 97.0159 | 115.2128 | 147.9068 | 72.9886 | 86.6788 | 82.1138 | 72.9886 | 86.6788 | 8.2155 | 20.5269 | 92.7991 | 88.3644 | 95.5558 | 89.3092 | 122.3766
93 | 105.013 | 161.4154 | 95.5132 | 105.013 | 119.1135 | 95.5132 | 105.013 | 119.1135 | 129.4338 | 79.0051 | 89.6134 | 71.858 | 79.0051 | 89.6134 | 14.2958 | 40.5224 | 55.6397 | 85.9532 | 100.5475 | 83.1492 | 112.4759
94 | 97.2842 | 148.0456 | 102.8811 | 97.2842 | 109.2475 | 102.8811 | 97.2842 | 109.2475 | 139.4183 | 73.1905 | 82.1908 | 77.4012 | 73.1905 | 82.1908 | 9.0193 | 41.4609 | 46.7961 | 84.5466 | 100.0635 | 91.1212 | 108.2505
95 | 107.5109 | 153.3803 | 105.0752 | 107.5109 | 113.1841 | 105.0752 | 107.5109 | 113.1841 | 142.3917 | 80.8843 | 85.1525 | 79.0519 | 80.8843 | 85.1525 | 11.8855 | 86.1502 | 326.15 | 96.9813 | 95.5964 | 92.4998 | 103.737
96 | 107 | 145 | 107 | 107 | 107 | 107 | 107 | 107 | 145 | 80.5 | 80.5 | 80.5 | 80.5 | 80.5 | 80.5 | 107 | 107 | 107 | 107 | 107 | 107